## List1
I-Coefficients
Offset		86					0
Multiplier		2700			1620		2770
Divider		10					10

U-Main-Coefficients
Offset		8630			8457,4		8100
Multiplier		5117			5725,6350005595		5145
Divider		16

U-Sense-Coefficients
Offset		9790					9790
Multiplier		4495			4508,5255767302		4520
Divider		16

Temperature, raw
Fan Low		768					1200
Fan Middle		640					1100
Fan Full		512					1000
Limit		256		after that it turns off
Sensor Defect		1800		is sensor OK (during startup seq)
Threshold		32		hysteresis

U-Supply Minimum, raw		1322
I-Set Minimum, mA		100					10
I-Set Maximum, mA		10000
U-Set Minimum, mV		100
U-Set Maximum, mV		25000
U-Sense Minimum, mV		50
U-Negative, raw		6000
U-Limit, mV		31000
Power Limit, mW		60000
Ah Maximum, mAh		999900
Wh Maximum, mWh		9999000
Function		0
Sound		0
U-Set, mA		9100
I-Set, mA		1000
Current Unit		0

## calibration
I-Coefficients

real [A]	shown
0,89	1
0,12	0,2		1,6666666667

U-Main-Coefficients

real	shown
29,5	26,19
19,5	19,34		0,8937
2	1,96		0,98

U-Sense-Coefficients

real	shown
29,5	29,423
2	1,997		0,997
19,58	19,485		1,0018145161